## Sheet1
Variable | Comment | Variable Count | fixed/Variable | value (for fixed) | min Value | Max Value | Precision
L | Length | 1 | Fixed | 1000e-6
b | Width | 1 | Fixed | 30e-6
g0 | Initial gap | 1 | Fixed | 10.1e-6
d | Thickness | 1 | Fixed | 2.4e-6
E1 | Young modulus | 1 | Fixed | 160e9
nu |  | 1 | Fixed | 0.22
rho | Mass density |  | Fixed | 2330
c |  | 1 | Fixed | 0.05
K | Dielectric constant | 1 | Fixed | 1
ythr |  | 1 | Fixed | -3e-5
h |  | N | Variable |  | 0 | 4e-06 | 2 decimal places | only neurons 8-12
state_stopper |  | 1 | Fixed
taus |  | N | Fixed | 1
v_biases |  | N | Variable |  | -50 | 50 | 2 decimal places
weights |  | N * N | Variable |  | -1000 | 1000 | 2 decimal places
min_v_mem | Min value for V_MEM |  | Fixed
max_v_mem | Max Value for V_MEM |  | Fixed
α | input gain | 7 | Variable |  | -1000 | 1000 | 2 decimal places | only neurons 1-7
γ | output gain | 2 | Variable |  | -100 | 100 | 2 decimal places | only neurons 13,14
φ | Output offset | 2 | Variable |  | -50 | 50 | 2 decimal places | only neurons 13,14